## Pin map
[부품 목록] 2026-04-24
모듈 | 신호 | DIR | 네트 이름 | Pin Number | Port | 비고 | IC 핀 이름
ICM-42688-P | SPI4 | O | SPI4_SCK |  | PE12 | SPI Serial Clock | AP_SCLK
|  | I | SPI4_MISO |  | PE13 | SPI 마스터 입력 신호 핀 | AP_SDO
|  | O | SPI4_MOSI |  | PE14 | SPI 마스터 출력 신호 핀 | AP_SDI
|  | O | SPI4_nCS |  |  | SPI 슬레이브 통신 활성화 핀 | AP_CS
| INT | I | INT1 |  |  | 데이터가 레지스터에 준비 될 경우 알림, FIFO 관련 알림 | INT1
BMI088 | SPI3 | O | SPI3_SCK |  | PB3 | SPI Serial Clock | SCK
|  | I | SPI3_MISO |  | PB4 | SPI 마스터 입력 신호 핀 | SDO
|  | O | SPI3_MOSI |  | PB5 | SPI 마스터 출력 신호 핀 | SDI
|  | O | SPI3_A_nCS |  |  | SPI 가속도계 통신 활성화 핀 | CSB1
|  | O | SPI3_G_nCS |  |  | SPI 자이로계 통신 활성화 핀 | CSB2
| INT1 | I | EXIT |  |  | 가속도계 인터럽트 핀 데이터가 레지스터에 준비 될 경우 알림, FIFO 관련 알림 | INT1
| INT2 | I | EXIT |  |  |  | INT2
| INT3 | I | EXIT |  |  | 자이로계 인터럽트 핀 데이터가 레지스터에 준비 될 경우 알림, FIFO 관련 알림 | INT3
| INT4 | I | EXIT |  |  |  | INT4
| PS | - | GND |  | GND | SPI 모드 선택 | PS
IST8310 | I2C4 | O | I2C4_SCL |  | PD12 | I2C Serial Clock | SCL
|  | I/O | I2C4_SDA |  | PD13 | I2C Serial Data | SDA
| DRDY | I | EXIT |  |  | 새로운 측정 데이터가 준비되었을 경우 알림 | DRDY
| RSTN | O | GPIO |  |  | IC 칩을 리셋 | RSTN
| CAD0 | - | CAD0 |  | GND | 00 : 0x0C / 01 : 0x0D / 10 : 0x0E / 11 : 0x0F | CAD0
| CAD1 | - | CAD1 |  | GND |  | CAD1
BMP388 | SPI1 | O | SPI1_MOSI |  | PA7 | SPI Serial Data Input (MOSI) | SDI
|  | I | SPI1_MISO |  | PA6 | SPI Serial Data Output (MISO) | SDO
|  | O | SPI1_SCK |  | PA5 | Serial Clock | SCK
|  | O | nCS |  | PA4 | 칩 선택 핀 | CSB
| INT | I | EXIT |  | PA3 | 데이터가 레지스터에 준비 될 경우 알림, FIFO 관련 알림 | INT
SHT31 | I2C3 | O | I2C3_SCK |  | PA8 | I2C Serial Clock | SCL
|  | I/O | I2C3_SDA |  | PC9 | I2C Serial Data | SDA
| nRESET | O | GPIO |  |  | 센서를 Reset | nRESET
| ALERT | I | EXIT |  |  | 설정된 온도/습도를 초과하면 High 출력 | ALERT
| ADDR | - | GND |  | GND | I2C 주소 설정 핀 (Low : 0x44/High : 0x45) | ADDR
24LC64 | I2C3 | O | I2C3_SCK |  | PA8 | I2C Serial Clock
|  | I/O | I2C3_SDA |  | PC9 | I2C Serial Data
| WP | O | GPIO |  |  | R/W - High : 읽기/Low : 쓰기
| Address | - | A0 |  | GND | 1010(A2)(A1)(A0)R/W 1010000 = 0x30
| Address | - | A1 |  | GND
| Address | - | A2 |  | GND
UART 디버그 | UART8 | I | UART8_RX |  | PE0
|  | O | UART8_TX |  | PE1
| DEBUG_IN | I | EXIT
GPS M8N | UART | I | UART_RX
|  | O | UART_TX
FS-iA6B | UART | I | UART_RX

## 전력 소모
[부품 목록] 2026-04-24
종류 | 모델명 | 수량 | 공급전원 (V) | 소모전류 (mA) | 단위 소모전력 (W) | 소모전력 | 용도
MCU | STM32H743 | 1EA | 3.3 | 380 | 1.254 | 1.254 | 드론 메인 MCU | 전류는 Peak 값 또는 최대값 기준 올림
IMU | ICM-42688-P | 1EA | 3.3 | 0.88 | 0.002904 | 0.002904 | 자이로/가속도
| BMI088 | 1EA | 3.3 | 5.15 | 0.016995 | 0.016995 | 자이로/가속도
Mag | IST8310 | 1EA | 3.3 | 1.2 | 0.00396 | 0.00396 | 지자계
Baro | BMP388 | 1EA | 3.3 | 0.8 | 0.00264 | 0.00264 | 고도계 |  | 동작전압
EEPROM | 24LC64 | 1EA | 3.3 | 3 | 0.0099 | 0.0099 | 설정 데이터 저장용 |  | 3.3V | 541.03
|  | 1EA |  |  | 0 | 0 | 에러 로그 및 비행 데이터 저장용 |  | 5V | 151.5
온도센서 | SHT31 | 1EA | 5 | 1.5 | 0.0075 | 0.0075 | PCB 온도 습도 측정용
GPS | NEO-M8N | 1EA | 5 | 150 | 0.75 | 0.75 | 드론 위치 파악
통신 | FS-iA6B | 1EA | 3.3 | 150 | 0.495 | 0.495 | 드론 조종 통신
[5 empty] | 0 | 0 | PC와 통신
| CAN Transiver | 1EA |  |  | 0 | 0 | ESC와 통신 용도
[5 empty] | 0 | 0
[5 empty] | 0 | 0
[5 empty] | 0 | 0
[5 empty] | 0 | 0
[5 empty] | 0 | 0
[5 empty] | 0 | 0
[5 empty] | 0 | 0
[5 empty] | 0 | 0
[5 empty] | 0 | 0
[5 empty] | 0 | 0
[5 empty] | 0 | 0
[5 empty] | 0 | 0
[5 empty] | 0 | 0
[5 empty] | 0 | 0
[5 empty] | 0 | 0
[5 empty] | 0 | 0
[5 empty] | 0 | 0
[5 empty] | 0 | 0
[5 empty] | 0 | 0